## Sheet1
XX-5X动力测控系统嵌入式测控设备 测试记录表
研 制 阶 段 |  |  | 初样（ ）试样（ √ ）定型（ ）
产 品 代 号 |  |  | 1XK611-5X
产 品 编 号 |  |  | Ae201901006军检/预验收
调（测）试人员 |  |  | 解梦迪 20191210
军事代表签字：
调（测）试地点 |  |  | 北京航天测控技术有限公司
调（测）试结果 |  |  | 合格（ √ ） / 不合格（ ）
温 度 |  |  | 18℃
湿 度 |  |  | 30%
仪器、工装 名称 |  |  | 仪器、工装型号(编号) |  |  |  | 数量 |  |  | 校准有效期
万用表 |  |  | FLUKE15B |  |  |  | 1 |  |  | 20190620-20200619
直流稳压电源 |  |  | DH1718D-5 |  |  |  | 1 |  |  | 20190620-20200619
实验项（在对应试验项打√）
环境应力筛选前 |  |  | / |  |  | 模拟运输 |  | 运输前 | /
环境应力筛选 | 缺点剔除阶段 | 振前 | / |  |  |  |  | 运输后 | /
|  | 振后 | /
| 温度循环 |  | 第 | / | 循环 | 老炼过程中 |  |  | 第 |  | / | 循环
| 无故障检验阶段 | 振前 | / |  |  | 出厂检验 |  |  | /
|  | 振后 | /
高低温贮存试验 | 高温贮存后 |  | / |  |  | 其他（ ） |  |  | /
| 低温贮存后 |  | / |  |  | / |  |  | /
备注：

## Sheet3
表2 611-2A指令输出功能测试表
序号 | 继电器闭合 |  |  | 信号名称 | 信号性质 | 节点 | 合格 是（√）否（×）
| 板卡 | 组 | 路
1 | DIO0/1 | 0 | 0 | 2YP | 开关量输出 | 1 | 是（√ ）否（ ）
2 | DIO0/1 | 0 | 1 | 2RP | 开关量输出 | 3 | 是（√ ）否（ ）
3 | DIO0/1 | 0 | 2 | 1YP | 开关量输出 | 5 | 是（√ ）否（ ）
4 | DIO0/1 | 0 | 3 | 1RP | 开关量输出 | 8 | 是（√ ）否（ ）
5 | DIO0/1 | 0 | 4 | CDHC1 | 开关量输出 | 10 | 是（√ ）否（ ）
6 | DIO0/1 | 0 | 5 | CDHC2 | 开关量输出 | 12 | 是（√ ）否（ ）
7 | DIO0/1 | 0 | 6 | 一二级配气台加电 | 开关量输出 | 14 | 是（√ ）否（ ）
8 | DIO0/1 | 0 | 7 | 2YQ | 开关量输出 | 16 | 是（√ ）否（ ）
9 | DIO0/1 | 1 | 0 | 2YD-1 | 开关量输出 | 18 | 是（√ ）否（ ）
10 | DIO0/1 | 1 | 1 | 2YD-2 | 开关量输出 | 20 | 是（√ ）否（ ）
11 | DIO0/1 | 1 | 2 | 2RQ | 开关量输出 | 22 | 是（√ ）否（ ）
12 | DIO0/1 | 1 | 3 | 2RD-1 | 开关量输出 | 25 | 是（√ ）否（ ）
13 | DIO0/1 | 1 | 4 | 2RD-2 | 开关量输出 | 27 | 是（√ ）否（ ）
14 | DIO0/1 | 1 | 5 | 1YQ | 开关量输出 | 29 | 是（√ ）否（ ）
15 | DIO0/1 | 1 | 6 | 1YD-1 | 开关量输出 | 31 | 是（√ ）否（ ）
16 | DIO0/1 | 1 | 7 | 1YD-2 | 开关量输出 | 33 | 是（√ ）否（ ）
17 | DIO0/1 | 2 | 0 | 1RQ | 开关量输出 | 35 | 是（√ ）否（ ）
18 | DIO0/1 | 2 | 1 | 1RD-1 | 开关量输出 | 37 | 是（√ ）否（ ）
19 | DIO0/1 | 2 | 2 | 1RD-2 | 开关量输出 | 39 | 是（√ ）否（ ）
20 | DIO0/1 | 2 | 3 | 快速增压配气台加电 | 开关量输出 | 41 | 是（√ ）否（ ）
21 | DIO0/1 | 2 | 4 | 电爆阀指令输出1 | 开关量输出 | 43 | 是（√ ）否（ ）
22 | DIO0/1 | 2 | 5 | 电爆阀指令输出2 | 开关量输出 | 46 | 是（√ ）否（ ）
23 | AIO | 0 | 1\2 | 电爆阀指令输出3 | 开关量输出 | 48 | 是（√ ）否（ ）
24 | DIO0/1 | 2 | 7 | 电爆阀指令输出备份1 | 开关量输出 | 50 | 是（√ ）否（ ）
25 | DIO0/1 | 3 | 0 | 电爆阀指令输出备份2 | 开关量输出 | 52 | 是（√ ）否（ ）
26 | AIO | 0 | 3\4 | 电爆阀指令输出备份3 | 开关量输出 | 54 | 是（√ ）否（ ）
27 | DIO0/1 | 3 | 2 | 备份1 | 开关量输出 | 56 | 是（√ ）否（ ）
28 | DIO0/1 | 3 | 3 | 备份2 | 开关量输出 | 58 | 是（√ ）否（ ）
29 | DIO0/1 | 3 | 4 | 备份3 | 开关量输出 | 60 | 是（√ ）否（ ）
30 | DIO0/1 | 3 | 5 | 备份4 | 开关量输出 | 62 | 是（√ ）否（ ）
31 | DIO0/1 | 3 | 6 | 备份5 | 开关量输出 | 64 | 是（√ ）否（ ）
32 | DIO0/1 | 3 | 7 | 备份6 | 开关量输出 | 67 | 是（√ ）否（ ）
33 | DIO0/1 |  |  | 公共端 | +28V | 70-77
34 | DIO0/1 |  |  | 壳 | — | 78
测试人员： |  | 解梦迪 |  | 测试时间:20191210 | 是否合格：合格（√）不合格

## Sheet4
表3 611-2B指令输入功能测试表
序号 | 通道采集 |  |  | 信号名称 | 信号性质 | 节点 | 合格
| 板卡 | 组 | 路 |  | 输入高电平
1 | DIO0/1 | 4 | 0 | 2YP | 开关量输入 | 1 | 是（√ ）否（ ）
2 | DIO0/1 | 4 | 1 | 2RP | 开关量输入 | 3 | 是（√ ）否（ ）
3 | DIO0/1 | 4 | 2 | 1YP | 开关量输入 | 5 | 是（√ ）否（ ）
4 | DIO0/1 | 4 | 3 | 1RP | 开关量输入 | 8 | 是（√ ）否（ ）
5 | DIO0/1 | 4 | 4 | CDHC1 | 开关量输入 | 10 | 是（√ ）否（ ）
6 | DIO0/1 | 4 | 5 | CDHC2 | 开关量输入 | 12 | 是（√ ）否（ ）
7 | DIO0/1 | 4 | 6 | 一二级配气台加电 | 开关量输入 | 14 | 是（√ ）否（ ）
8 | DIO0/1 | 4 | 7 | 2YQ | 开关量输入 | 16 | 是（√ ）否（ ）
9 | DIO0/1 | 5 | 0 | 2YD-1 | 开关量输入 | 18 | 是（√ ）否（ ）
10 | DIO0/1 | 5 | 1 | 2YD-2 | 开关量输入 | 20 | 是（√ ）否（ ）
11 | DIO0/1 | 5 | 2 | 2RQ | 开关量输入 | 22 | 是（√ ）否（ ）
12 | DIO0/1 | 5 | 3 | 2RD-1 | 开关量输入 | 25 | 是（√ ）否（ ）
13 | DIO0/1 | 5 | 4 | 2RD-2 | 开关量输入 | 27 | 是（√ ）否（ ）
14 | DIO0/1 | 5 | 5 | 1YQ | 开关量输入 | 29 | 是（√ ）否（ ）
15 | DIO0/1 | 5 | 6 | 1YD-1 | 开关量输入 | 31 | 是（√ ）否（ ）
16 | DIO0/1 | 5 | 7 | 1YD-2 | 开关量输入 | 33 | 是（√ ）否（ ）
17 | DIO0/1 | 6 | 0 | 1RQ | 开关量输入 | 35 | 是（√ ）否（ ）
18 | DIO0/1 | 6 | 1 | 1RD-1 | 开关量输入 | 37 | 是（√ ）否（ ）
19 | DIO0/1 | 6 | 2 | 1RD-2 | 开关量输入 | 39 | 是（√ ）否（ ）
20 | DIO0/1 | 6 | 3 | 快速增压配气台加电 | 开关量输入 | 41 | 是（√ ）否（ ）
21 | DIO0/1 | 6 | 4 | 电爆阀指令输入1 | 开关量输入 | 43 | 是（√ ）否（ ）
22 | DIO0/1 | 6 | 5 | 电爆阀指令输入2 | 开关量输入 | 46 | 是（√ ）否（ ）
23 | DIO0/1 | 6 | 6 | 电爆阀指令输入3 | 开关量输入 | 48 | 是（√ ）否（ ）
24 | DIO0/1 | 6 | 7 | 电爆阀指令输入备份1 | 开关量输入 | 50 | 是（√ ）否（ ）
25 | DIO0/1 | 7 | 0 | 电爆阀指令输入备份2 | 开关量输入 | 52 | 是（√ ）否（ ）
26 | DIO0/1 | 7 | 1 | 电爆阀指令输入备份3 | 开关量输入 | 54 | 是（√ ）否（ ）
27 | DIO0/1 | 7 | 2 | 备份1 | 开关量输入 | 56 | 是（√ ）否（ ）
28 | DIO0/1 | 7 | 3 | 备份2 | 开关量输入 | 58 | 是（√ ）否（ ）
29 | DIO0/1 | 7 | 4 | 备份3 | 开关量输入 | 60 | 是（√ ）否（ ）
30 | DIO0/1 | 7 | 5 | 备份4 | 开关量输入 | 62 | 是（√ ）否（ ）
31 | DIO0/1 | 7 | 6 | 备份5 | 开关量输入 | 64 | 是（√ ）否（ ）
32 | DIO0/1 | 7 | 7 | 备份6 | 开关量输入 | 67 | 是（√ ）否（ ）
33 |  |  |  | 公共端 | 开关量输入 | 70-77
34 |  |  |  | 壳 | — | 78
测试人员： |  | 解梦迪 |  | 测试时间:20191210 | 是否合格：合格（√）不合格

## Sheet5
表4 611-03模拟量输入功能测试表
序 号 | 信号名称 |  | 信号类型 | 输入电平 | 信号性质 | 节点 | 误差范围 | 测试结果 | 合格
| 板卡 | 路
1 | AIO-AD | 0 | 气源压力BP1 | 0V | 输入负 | 1 | 4.50~4.68 | 4.578 | 是（√）否（）
2 |  |  | 气源压力BP1 | 参考地 | 输入正 | 3
3 | AIO-AD | 1 | 气源压力BP2 | V | 输入负 | 5 | 4.50~4.68 | 4.584 | 是（√）否（）
4 |  |  | 气源压力BP2 | 参考地 | 输入正 | 8
5 | AIO-AD | 2 | 气源压力BP3 | 0V | 输入负 | 10 | 4.50~4.68 | 4.584 | 是（√）否（）
6 |  |  | 气源压力BP3 | 参考地 | 输入正 | 12
7 | AIO-AD | 3 | 气源压力BP4 | 0V | 输入负 | 14 | 4.50~4.68 | 4.578 | 是（√）否（）
8 |  |  | 气源压力BP4 | 参考地 | 输入正 | 16
9 | AIO-AD | 4 | 气源压力BP5 | 0V | 输入负 | 18 | 4.50~4.68 | 4.578 | 是（√）否（）
10 |  |  | 气源压力BP5 | 参考地 | 输入正 | 20
11 | AIO-AD | 5 | 气源压力BP6 | 0V | 输入负 | 22 | 4.50~4.68 | 4.578 | 是（√）否（）
12 |  |  | 气源压力BP6 | 参考地 | 输入正 | 25
13 | AIO-AD | 6 | 气源压力BP7 | 0V | 输入负 | 27 | 4.50~4.68 | 4.578 | 是（√）否（）
14 |  |  | 气源压力BP7 | 参考地 | 输入正 | 29
15 | AIO-AD | 7 | 气源压力BP2Y-1 | 0V | 输入负 | 31 | 4.50~4.68 | 4.578 | 是（√）否（）
16 |  |  | 气源压力BP2Y-1 | 参考地 | 输入正 | 33
17 | AIO-AD | 9 | 气源压力BP2Y-2 | 0V | 输入负 | 35 | 4.50~4.68 | 4.578 | 是（√）否（）
18 |  |  | 气源压力BP2Y-2 | 参考地 | 输入正 | 37
19 | AIO-AD | 10 | 气源压力BP2R-1 | 0V | 输入负 | 39 | 4.50~4.68 | 4.584 | 是（√）否（）
20 |  |  | 气源压力BP2R-1 | 参考地 | 输入正 | 41
21 | AIO-AD | 11 | 气源压力BP2R-2 | 0V | 输入负 | 43 | 4.50~4.68 | 4.584 | 是（√）否（）
22 |  |  | 气源压力BP2R-2 | 参考地 | 输入正 | 46
23 | AIO-AD | 12 | 气源压力BP1Y-1 | 0V | 输入负 | 48 | 4.50~4.68 | 4.589 | 是（√）否（）
24 |  |  | 气源压力BP1Y-1 | 参考地 | 输入正 | 50
25 | AIO-AD | 13 | 气源压力BP1Y-2 | 0V | 输入负 | 52 | 4.50~4.68 | 4.584 | 是（√）否（）
26 |  |  | 气源压力BP1Y-2 | 参考地 | 输入正 | 54
27 | AIO-AD | 14 | 气源压力BP1R-1 | 0V | 输入负 | 56 | 4.50~4.68 | 4.589 | 是（√）否（）
28 |  |  | 气源压力BP1R-1 | 参考地 | 输入正 | 58
29 | AIO-AD | 15 | 气源压力BP1R-2 | 0V | 输入负 | 60 | 4.50~4.68 | 4.584 | 是（√）否（）
30 |  |  | 气源压力BP1R-2 | 参考地 | 输入正 | 62
测试人员 |  |  |  | 测试时间： |  | 是否合格： |  | 合格（√） 不合格

## Sheet6
表5 611-03模拟量输出功能测试表
序号 | 信号名称 |  | 信号类型 | 输入 电平 | 信号性质 | 节点 | 误差范围/V | 测试结果/V | 合格
| 板卡 | 路
1 | AIO-DA | 0 | SP2Y贮箱压力 | 0V | 模拟量输出负 | 64 | 4.5~5.5 | 4.789 | 是（√）否（）
2 |  |  | SP2Y贮箱压力 | 参考地 | 模拟量输出正 | 67
3 | AIO-DA | 1 | SP2R贮箱压力 | 0V | 模拟量输出负 | 69 | 4.5~5.5 | 4.79 | 是（√）否（）
4 |  |  | SP2R贮箱压力 | 参考地 | 模拟量输出正 | 71
5 | AIO-DA | 2 | SP1Y贮箱压力 | 0V | 模拟量输出负 | 73 | 4.5~5.5 | 4.777 | 是（√）否（）
6 |  |  | SP1Y贮箱压力 | 参考地 | 模拟量输出正 | 75
7 | AIO-DA | 3 | SP1R贮箱压力 | 0V | 模拟量输出负 | 76 | 4.5~5.5 | 4.776 | 是（√）否（）
8 |  |  | SP1R贮箱压力 | 参考地 | 模拟量输出正 | 7 9
9 |  |  | 壳 | — | — | 78 | — | — | —
测试人员 |  |  |  | 测试时间 |  | 是否合格 |  | 合格（√） 不合格
表6 双机切换功能测试
序号 | 测试项 | 性能指标 |  | 实测值/s |  |  |  | 是否合格
1 | 双机切换 | 主机和从机在5秒内完成切换 | [5 empty] | 是（ √）否（ ）
测试人员 |  |  |  | 测试时间 |  | 是否合格 |  | 合格（√） 不合格

## Sheet7
表7 串口422通讯功能测试表
功能测试序号 | 串口名称 | 发送数据 |  |  | 接收数据 |  | 是否合格
1 | 611-04 | 11 22 33 44 55 |  |  | 11 22 33 44 55 |  | 是（√ ）否（ ）
2 | 611-07 | 11 22 33 44 55 |  |  | 11 22 33 44 55 |  | 是（√ ）否（ ）
3 | 611-08 | 11 22 33 44 55 |  |  | 11 22 33 44 55 |  | 是（√ ）否（ ）
4 | 611-09 | 11 22 33 44 55 |  |  | 11 22 33 44 55 |  | 是（√ ）否（ ）
测试人员： |  |  | 测试时间： |  |  | 是否合格：合格（√） 不合格
表8 CPU温度、占用率以及硬盘空间记录
序号 | CPU温度 |  |  | CPU占用率 |  |  | 硬盘空间
1 | 59 |  |  | 1 |  |  | 121046
测试人员： |  |  | 测试时间： |  |  | 是否合格：合格（√） 不合格
表9 设备功耗功能测试
实测电流/A | 实测电压/V |  |  | 实测功率W |  | 是否满足≤150W
1.11 | 27.5 |  |  | 30.525 |  | √
测试人员： |  |  | 测试时间： |  |  | 是否合格：合格（√） 不合格
表10 双机心跳频率功能测试
测试项 | 实测脉冲数据 |  |  |  | 每16.67ms记录方波数满足条件 |  |  | 是否满足
心跳数据 | 167 |  |  |  | 166~168个 |  |  | √
测试人员： |  |  | 测试时间： |  |  | 是否合格：合格（√） 不合格